## PickAndPlace_PCB1_2026-01-17
Designator | Device | Footprint | Mid X | Mid Y | Ref X | Ref Y | Pad X | Pad Y | Pins | Layer | Rotation | SMD | Comment
U5 | XC6206P332MR_C5446 | SOT-23-3_L2.9-W1.6-P1.90-LS2.8-BR | 25.146mm | 6.35mm | 25.146mm | 6.35mm | 26.096mm | 7.585mm | 3 | T | 90 | Yes | XC6206P332MR
R8 | 0402WGF1002TCE | R0402 | 11.938mm | 4.013mm | 11.938mm | 4.013mm | 11.938mm | 4.446mm | 2 | T | 270 | Yes | 10kΩ
C7 | 4.7nF | C0402 | 11.176mm | 9.652mm | 11.176mm | 9.652mm | 11.721mm | 9.652mm | 2 | T | 180 | Yes | 4.7nF
R7 | 5.1kΩ | R0402 | 11.176mm | 1.905mm | 11.176mm | 1.905mm | 10.743mm | 1.905mm | 2 | T | 0 | Yes | 5.1kΩ
R6 | 5.1kΩ | R0402 | 11.176mm | 6.604mm | 11.176mm | 6.604mm | 11.609mm | 6.604mm | 2 | T | 180 | Yes | 5.1kΩ
USBC2 | TYPE-C-31-M-12 | USB-C_SMD-TYPE-C-31-M-12 | 5.08mm | 5.334mm | 5.08mm | 5.334mm | 6.786mm | 1.009mm | 20 | T | 270 | No | TYPE-C-31-M-12
R3 | 0402WGF1004TCE | R0402 | 11.176mm | 8.128mm | 11.176mm | 8.128mm | 11.609mm | 8.128mm | 2 | T | 180 | Yes | 1MΩ
C5 | 4.7nF | C0402 | 11.176mm | 14.986mm | 11.176mm | 14.986mm | 11.721mm | 14.986mm | 2 | T | 180 | Yes | 4.7nF
USBC1 | TYPE-C-31-M-12 | USB-C_SMD-TYPE-C-31-M-12 | 5.08mm | 19.304mm | 5.08mm | 19.304mm | 6.786mm | 14.979mm | 20 | T | 270 | No | TYPE-C-31-M-12
R1 | 0402WGF1004TCE | R0402 | 11.176mm | 16.51mm | 11.176mm | 16.51mm | 11.609mm | 16.51mm | 2 | T | 180 | Yes | 1MΩ
R5 | 0402WGF1002TCE | R0402 | 17.145mm | 10.668mm | 17.145mm | 10.668mm | 17.145mm | 11.101mm | 2 | T | 270 | Yes | 10kΩ
R4 | 0402WGF1002TCE | R0402 | 15.367mm | 10.668mm | 15.367mm | 10.668mm | 15.367mm | 11.101mm | 2 | T | 270 | Yes | 10kΩ
U3 | 3225-25-10-10-10/A | CRYSTAL-SMD_4P-L3.2-W2.5-BL-1 | 23.368mm | 19.812mm | 23.368mm | 19.812mm | 23.527mm | 21.209mm | 4 | T | 225 | Yes | 25MHz
U2 | MS5351M | MSOP-10_L3.0-W3.0-P0.50-LS5.0-BL | 16.256mm | 19.558mm | 16.256mm | 19.558mm | 18.366mm | 18.558mm | 10 | T | 90 | Yes | MS5351M
U4 | CH552E | MSOP-10_L3.0-W3.0-P0.50-LS5.0-BL | 16.256mm | 6.604mm | 16.256mm | 6.604mm | 14.146mm | 7.604mm | 10 | T | 270 | Yes | CH552E
C11 | CL05A225MQ5NSNC | C0402 | 24.638mm | 3.048mm | 24.638mm | 3.048mm | 24.093mm | 3.048mm | 2 | T | 0 | Yes | 2.2uF
SW1 | TS-1088-AR02016 | SW-SMD_L3.9-W3.0-P4.45 | 14.732mm | -0.508mm | 14.732mm | -0.508mm | 14.732mm | 1.677mm | 2 | T | 270 | Yes | TS-1088-AR02016
LED1 | KT-0603R | LED0603-RD | 7.874mm | 12.192mm | 7.874mm | 12.192mm | 7.075mm | 12.189mm | 2 | T | 0 | Yes | KT-0603R
D2 | 1N5819WS_C191023 | SOD-323_L1.8-W1.3-LS2.5-RD | 10.414mm | -3.048mm | 10.414mm | -3.048mm | 11.587mm | -3.048mm | 2 | T | 180 | Yes | 1N5819WS
X1 | 1XTW26000MAA | OSC-SMD_4P-L3.2-W2.5-BL_1XTV | 21.336mm | 13.462mm | 21.336mm | 13.462mm | 22.036mm | 11.952mm | 4 | T | 90 | Yes | 26MHz
C4 | CL05B104KO5NNNC | C0402 | 20.574mm | 17.272mm | 20.574mm | 17.272mm | 20.574mm | 16.727mm | 2 | T | 90 | Yes | 100nF
C8 | CL05B104KO5NNNC | C0402 | 21.336mm | 10.16mm | 21.336mm | 10.16mm | 21.881mm | 10.16mm | 2 | T | 180 | Yes | 100nF
C1 | CL05A225MQ5NSNC | C0402 | 14.224mm | 25.146mm | 14.224mm | 25.146mm | 14.224mm | 24.601mm | 2 | T | 90 | Yes | 2.2uF
U1 | XC6206P332MR_C5446 | SOT-23-3_L2.9-W1.6-P1.90-LS2.8-BR | 11.176mm | 24.638mm | 11.176mm | 24.638mm | 10.226mm | 23.403mm | 3 | T | 270 | Yes | XC6206P332MR
SW2 | TS-1088-AR02016 | SW-SMD_L3.9-W3.0-P4.45 | 19.05mm | -0.508mm | 19.05mm | -0.508mm | 19.05mm | 1.677mm | 2 | T | 270 | Yes | TS-1088-AR02016
MH3 | 3.2mm Mounting Hole | 3.2mm MountingHole | 4mm | -3.181mm | 4mm | -3.181mm | 4mm | -3.181mm | 1 | T | 0 | No | 3.2mm Mounting Hole
MH4 | 3.2mm Mounting Hole | 3.2mm MountingHole | 24mm | -3.181mm | 24mm | -3.181mm | 24mm | -3.181mm | 1 | T | 0 | No | 3.2mm Mounting Hole
MH1 | 3.2mm Mounting Hole | 3.2mm MountingHole | 4mm | 27.819mm | 4mm | 27.819mm | 4mm | 27.819mm | 1 | T | 0 | No | 3.2mm Mounting Hole
MH2 | 3.2mm Mounting Hole | 3.2mm MountingHole | 24mm | 27.819mm | 24mm | 27.819mm | 24mm | 27.819mm | 1 | T | 0 | No | 3.2mm Mounting Hole
R2 | 0402WGF1001TCE | R0402 | 11.176mm | 12.192mm | 11.176mm | 12.192mm | 10.743mm | 12.192mm | 2 | T | 0 | Yes | 1kΩ
C6 | CL05A474KP5NNNC | C0402 | 18.034mm | 16.764mm | 18.034mm | 16.764mm | 17.489mm | 16.764mm | 2 | T | 0 | Yes | 470nF
C9 | CL05A474KP5NNNC | C0402 | 20.574mm | 7.112mm | 20.574mm | 7.112mm | 20.574mm | 6.567mm | 2 | T | 90 | Yes | 470nF
C2 | CL05A474KP5NNNC | C0402 | 11.176mm | 20.066mm | 11.176mm | 20.066mm | 10.631mm | 20.066mm | 2 | T | 0 | Yes | 470nF
C10 | CL05A225MQ5NSNC | C0402 | 22.098mm | 7.112mm | 22.098mm | 7.112mm | 22.098mm | 6.567mm | 2 | T | 90 | Yes | 2.2uF
C3 | CL05A225MQ5NSNC | C0402 | 11.176mm | 21.59mm | 11.176mm | 21.59mm | 10.631mm | 21.59mm | 2 | T | 0 | Yes | 2.2uF
C12 | CL05B104KO5NNNC | C0402 | 11.176mm | 0.381mm | 11.176mm | 0.381mm | 10.631mm | 0.381mm | 2 | T | 0 | Yes | 100nF
R9 | 0402WGF3300TCE | R0402 | 11.176mm | -1.143mm | 11.176mm | -1.143mm | 10.743mm | -1.143mm | 2 | T | 0 | Yes | 330Ω
D1 | 1N5819WS_C191023 | SOD-323_L1.8-W1.3-LS2.5-RD | 11.176mm | 28.194mm | 11.176mm | 28.194mm | 12.349mm | 28.194mm | 2 | T | 180 | Yes | 1N5819WS